## Sheet1
| DD3710838 |  | C24373 Nevada DOT, Site Config, DB-5001-90X252-20-RGB C24373 Nevada DOT, Site Config, DB-5001-90X324-20-RGB & DVX-90x72-20-RGB |  |  | Rev 00
| SYSTEM CONFIGURATION |  |  |  |  | CONFIGURATION FOR DISPLAY TYPE
| OPTION |  | VALUE |  |  | 1
| MODEL |  | DB-5000
| ACCESS |  | REAR
| MODULE | MODULE TYPE | FULL COLOR
|  | MODULE POWER TYPE | ANTAIOS (DVX)
|  | MODULE SIZE | 18X18
|  | PIXEL PITCH | 20
| PIXEL HEIGHT |  | 90
| PIXEL WIDTH |  | 252
| TYPE |  | FULL MATRIX
| DISPLAY INTERFACE |  | 1
| CUSTOM OPTIONS |  |  |  |  | 1
Original | TRANSLATION TABLE (TYPE 2 SIGN - 90x252) |  |  | ER-3711264
New Setup | TRANSLATION TABLE (TYPE 2 + TYPE 3 SIGNS - 90x324) |  |  | ER-4627094
| CONTROLLER CONFIGURATION PACKAGE |  |  | N/A
| I/O |  |  | N/A
| ADVANCED PERIPHERAL CONFIGURATION |  |  |  |  | 1
| OPTION |  | VALUE | ADDRESS | LOCATION
| LIGHT (LUX) |  | MULTI-DIRECTIONAL | DEFAULT | ON DISPLAY INTERFACE: 1ST DISPLAY INTERFACE
| TEMP |  | MODULE | DEFAULT | ON DISPLAY INTERFACE: 1ST DISPLAY INTERFACE