## Sheet1
DD3711800 |  | C24373 Nevada DOT, Site Config, DB-5001-90X612-20-RGB |  |  | Rev 00
SYSTEM CONFIGURATION |  |  |  |  | CONFIGURATION FOR DISPLAY TYPE
OPTION |  | VALUE |  |  | 1
MODEL |  | DB-5000
ACCESS |  | REAR
MODULE | MODULE TYPE | FULL COLOR
| MODULE POWER TYPE | ANTAIOS (DVX)
| MODULE SIZE | 18X18
| PIXEL PITCH | 20
PIXEL HEIGHT |  | 90
PIXEL WIDTH |  | 612
TYPE |  | FULL MATRIX
DISPLAY INTERFACE |  | 1
CUSTOM OPTIONS |  |  |  |  | 1
TRANSLATION TABLE |  |  | ER-3711933
CONTROLLER CONFIGURATION PACKAGE |  |  | N/A
I/O |  |  | N/A
ADVANCED PERIPHERAL CONFIGURATION |  |  |  |  | 1
OPTION |  | VALUE | ADDRESS | LOCATION
LIGHT (LUX) |  | MULTI-DIRECTIONAL | DEFAULT | ON DISPLAY INTERFACE: 1ST DISPLAY INTERFACE
TEMP |  | MODULE | DEFAULT | ON DISPLAY INTERFACE: 1ST DISPLAY INTERFACE