## Sheet1
DD3827710 |  | C26248 Dubai RTA, Site Config, VF-2369-96X560-20-RGB
SYSTEM CONFIGURATION |  |  |  | CONFIGURATION FOR DISPLAY TYPE
OPTION |  | VALUE |  | 1
MODEL |  | VF-2360
ACCESS |  | REAR
MODULE | MODULE TYPE | FULL COLOR
| MODULE POWER TYPE | Morpheus
| MODULE SIZE | 16X16
| PIXEL PITCH | 20
PIXEL HEIGHT |  | 96
PIXEL WIDTH |  | 560
TYPE |  | FULL MATRIX
DISPLAY INTERFACE |  | 0
CUSTOM OPTIONS |  |  |  | 1
TRANSLATION TABLE |  |  | ER-3824491
CONTROLLER CONFIGURATION PACKAGE |  |  | N/A
MULTI-DIRECTIONAL LIGHT SENSOR (MDLS) |  |  | NO
I/O |  |  | N/A
Reference Drawings
Site Notes