## Sheet1
DD4135863 |  | C27395 NY DOT, Site Config, VC6-80X160-19.8-RGB-SF
SYSTEM CONFIGURATION |  |  |  |  | CONFIGURATION FOR DISPLAY TYPE
OPTION |  | VALUE |  |  | 1
MODEL |  | GS6
ACCESS |  | FRONT
MODULE | MODULE TYPE | FULL COLOR
| MODULE POWER TYPE | ProLink5
| MODULE SIZE | 16X20
| PIXEL PITCH | 20
PIXEL HEIGHT |  | 80
PIXEL WIDTH |  | 160
TYPE |  | FULL MATRIX
DISPLAY INTERFACE |  | 1
CUSTOM OPTIONS |  |  |  |  | 1
TRANSLATION TABLE |  |  | ER-4136129
CONTROLLER CONFIGURATION PACKAGE |  |  | N/A
MULTI-DIRECTIONAL LIGHT SENSOR (MDLS) |  |  | N/A
I/O |  |  | YES
Reference Drawings
Schematic, DC Input Panel, Four Inputs Isolated, ACP |  |  |  | DWG-1191940
Shop Drawing, GS6-R, 5' 9"x10' 8" (5x8 Modules) |  |  |  | DWG-3118896
Block Diagram, VC6-13-02, Small Matrix, VFC |  |  |  | DWG-3418930
Schematic, VC6 Small Matrix, General |  |  |  | DWG-3418931
Power Specification, GS6-(1-6)x(3-20)-RGB-13-02, 120/240 and 240 |  |  |  | DWG-3530673
Site Notes