## Sheet1
DD5158346 | C29367 Newark Liberty, VFC 1 Site Config, DVX-6MN-180X1020 @1 |  |  |  | REV 00
SYSTEM CONFIGURATION DVX-6MN-180X1020 @1 |  |  |  |  | SIGN/S
OPTION |  | VALUE |  |  | 1
MODEL |  | DVX
ACCESS |  | FRONT
MODULE | MODULE TYPE | FULL COLOR
| MODULE POWER TYPE | ProLink5
| MODULE SIZE | 20X20
| PIXEL PITCH | 6
PIXEL HEIGHT |  | 180
PIXEL WIDTH |  | 1020
TYPE |  | FULL MATRIX
DISPLAY INTERFACE | CONFIGURE | 4
WIRING LAYOUT |  | ROWS
PERIPHERAL CONFIGURATION - ADVANCED SETUP |  |  |  |  | 1
MULTI-DIRECTIONAL (MDLS) |  | Default | ON DISPLAY INTERFACE - 1st | Mode - LUX (Default)
TEMP |  | MODULE (Sign Max) | DEFAULT | ON DISPLAY INTERFACE - 1st
|  | -- | -- | N/A
|  | -- | -- | N/A
CUSTOM OPTIONS |  |  |  |  | 1
VFC 1 - SYSTEM BACKUP FILES |  |  | DD5158427
SITE TRANSLATION TABLE |  |  | DD5158339
CONTROLLER CONFIGURATION PACKAGE |  |  | N/A
Reference Drawings
Site Notes
Note on D8: Will Tucker: * 19.85 - 16X20 MOD * 15.85 - 20X25 MOD * 26. - UNKNOWN
Note on D13: Pat Lilla: This is the quantity of VCB's in one sign.
Note on B19: Will Tucker: Over height Detector - When we go right to the VFC (VIP) make sure the inverter is set to yes.