## Sheet1
DD5712106 | C34000 Clark County, Site Config, VT6X-144X144-10-RGB-SF |  |  |  | REV 00
SYSTEM CONFIGURATION VT6X-144X144-10-RGB-SF @1 |  |  |  |  | SIGN/S
OPTION |  | VALUE |  |  | 1
MODEL |  | VS6 (GS6)
ACCESS |  | FRONT
MODULE | MODULE TYPE | FULL COLOR
| MODULE POWER TYPE | ProLink5
| MODULE SIZE | 36X36
| PIXEL PITCH | 10
PIXEL HEIGHT |  | 144
PIXEL WIDTH |  | 144
TYPE |  | FULL MATRIX
DISPLAY INTERFACE |  | 1
WIRING LAYOUT |  | ROWS
PERIPHERAL CONFIGURATION - ADVANCED SETUP |  |  |  |  | 1
LIGHT (LUX) |  | FRONT | SPECIFY - 2 | ON 1ST DISPLAY INTERFACE
TEMP |  | MODULE (Sign Max) | DEFAULT | ON 1ST DISPLAY INTERFACE
CUSTOM OPTIONS |  |  |  |  | 1
SYSTEM BACKUP FILES |  |  | DD5712151
SITE TRANSLATION TABLE |  |  | ER-4653675 / DD4653675
CONTROLLER CONFIGURATION PACKAGE |  |  | N/A
Reference Drawings
Site Notes
Note on D8: Will Tucker: * 19.85 - 16X20 MOD * 15.85 - 20X25 MOD * 26. - UNKNOWN
Note on D13: Pat Lilla: This is the quantity of VCB's in one sign.