## Sheet1
DD5950025 | C35254 Caltrans, Site Config, VS6-80X225-15-RGB-SF |  |  |  | REV 00
SYSTEM CONFIGURATION VS6-80X225-15-RGB-SF @1 |  |  |  |  | SIGN/S
OPTION |  | VALUE |  |  | 1
MODEL |  | VS6 (GS6)
ACCESS |  | FRONT
MODULE | MODULE TYPE | FULL COLOR
| MODULE POWER TYPE | ProLink5
| MODULE SIZE | 20X25
| PIXEL PITCH | 16
PIXEL HEIGHT |  | 80
PIXEL WIDTH |  | 225
TYPE |  | FULL MATRIX
DISPLAY INTERFACE | CONFIGURE | 0
WIRING LAYOUT |  | ROWS
PERIPHERAL CONFIGURATION - ADVANCED SETUP |  |  |  |  | 1
LIGHT (LUX) |  | FRONT | SPECIFY - 2 | On Video Processor
TEMP |  | MODULE | DEFAULT | On Video Processor
TEMP |  | CONTROLLER | - | -
CUSTOM OPTIONS
SYSTEM BACKUP FILES |  |  | DD5950049 | GUIDE - DD4832617
SITE TRANSLATION TABLE |  |  | ER-3220163 / DD3220163 | GUIDE - DD3513398
CONTROLLER CONFIGURATION PACKAGE |  |  | N/A
Reference Drawings
Site Notes
Note on D8: Will Tucker: * 19.85 - 16X20 MOD * 15.85 - 20X25 MOD * 26. - UNKNOWN
Note on D13: Pat Lilla: This is the quantity of VCB's in one sign. If it is going DMP right to modules then we need to Configure to 0 - this will give us "none" for display interfaces.