## Sheet1
DD4637086 |  | S296646 Walt Disney Imagineering, Site Config, VC6-108X216-10MM @4
SYSTEM CONFIGURATION |  |  |  |  | CONFIGURATION FOR DISPLAY TYPE
OPTION |  | VALUE |  |  | VFC 1 1, 2, 3 & 4
MODEL |  | VS6 {GS6}
ACCESS |  | FRONT
MODULE | MODULE TYPE | FULL COLOR
| MODULE POWER TYPE | ProLink5
| MODULE SIZE | 36X36
| PIXEL PITCH | 10
PIXEL HEIGHT |  | 108
PIXEL WIDTH |  | 216
TYPE |  | FULL MATRIX
DISPLAY INTERFACE |  | 1
ADVANCED SETUP |  |  |  |  | VFC 1 1, 2, 3 & 4
LIGHT (LUX) |  | FRONT | 2 | ON DISPLAY INTERFACE
TEMP |  | MODULE | DEFAULT | ON DISPLAY INTERFACE
|  | -- | -- | N/A
|  | -- | -- | N/A
|  | -- | -- | N/A
CUSTOM OPTIONS |  |  |  |  | VFC 1 1
TRANSLATION TABLE |  |  | ER-4637125
CONTROLLER CONFIGURATION PACKAGE |  |  | N/A
MULTI-DIRECTIONAL LIGHT SENSOR (MDLS) |  |  | N/A
I/O |  |  | N/A
DD4637086 |  | S296646 Walt Disney Imagineering, Site Config, VC6-64X140-19MM @1
SYSTEM CONFIGURATION |  |  |  |  | CONFIGURATION FOR DISPLAY TYPE
OPTION |  | VALUE |  |  | VFC 2 1
MODEL |  | VS6 {GS6}
ACCESS |  | FRONT
MODULE | MODULE TYPE | FULL COLOR
| MODULE POWER TYPE | ProLink5
| MODULE SIZE | 16x20
| PIXEL PITCH | 20
PIXEL HEIGHT |  | 64
PIXEL WIDTH |  | 140
TYPE |  | FULL MATRIX
DISPLAY INTERFACE |  | 1
ADVANCED SETUP |  |  |  |  | VFC 2 1
LIGHT (LUX) |  | FRONT | 2 | ON DISPLAY INTERFACE
TEMP |  | MODULE | DEFAULT | ON DISPLAY INTERFACE
|  | -- | -- | N/A
|  | -- | -- | N/A
|  | -- | -- | N/A
CUSTOM OPTIONS |  |  |  |  | VFC 2 1
TRANSLATION TABLE |  |  | ER-4711021
CONTROLLER CONFIGURATION PACKAGE |  |  | N/A
MULTI-DIRECTIONAL LIGHT SENSOR (MDLS) |  |  | N/A
I/O |  |  | N/A
Reference Drawings
Site Notes